## Exercise_Projectaaaaa
Designator | Description | MPN | Quantity
B1 | TRANS NPN 40V 0.2A SOT23-3 | MMBT3904 | 1
C1, C8 | CON SMD 402 | CL05A104KA5NNNC | 2
C2, C3, C4, C5, C6, C7, C11, C16, C19, C20, C21, C31, C33 | CAP SMD 402 | CL05A104KA5NNNC | 13
C9, C10, C24 | CON SMD 0603 | GRM188R61E106MA73D | 3
C12 | CAP SMD 402 | C0603C392J3GACTU | 1
C13, C14 | CAP SMD 0805 | CL10A226MO7JZNC | 2
C15 | CAP SMD 402 | C0402C153J5RECTU | 1
C17, C23, C53, C54, C61 | CAP SMD 402 | GRM155R6YA105KE11D | 5
C18, C63 | CON SMD 402 | CL05A104KA5NNNC | 2
C22, C32 | CAP SMD 402 | C1005X5R1V225K050BC | 2
C25 | CAP SMD 402 | C0402C103K5RECAUTO | 1
C26, C27 | CAP SMD 402 | GCM1555C1H470JA16D | 2
C28, C30, C36, C37, C38, C39, C40, C41, C42, C43, C44, C45, C46, C47, C48, C50, C51, C52, C55, C56, C57, C58 | CAP SMD 402 | CL05A104KA5NNNC | 22
C29 | CAP SMD 0603 | GRM188R61E475KE11D | 1
C34, C35, C59, C62 | CAP SMD 402 | GRM1555C1H150JA01D | 4
C49 | CAP SMD 0603 | GRM188R61E106MA73D | 1
C60 | CAP SMD 402 | GRM1555C1H471JA01D | 1
C64 | CAP SMD 402 | C0402C472K5RECAUTO | 1
D1, D2, D3, D4, D5 | LED RED CLEAR 0603 SMD | 150060RS75000 | 5
D6 | DIODE SCHOTTKY 40V 1A DO214AC | SS14 | 1
J1 | CONN HEADER R/A 8POS 2.54MM | 0901362108 | 1
J2, J3, J7, J8 | CONN HEADER R/A 2POS 2.54MM | 0901362102 | 4
J4, J6 | CONN HEADER R/A 4POS 2.54MM | 0901362104 | 2
J5 | CONN RCPT USB2.0 TYPEA 4P SMD RA | 87583-3010RPALF | 1
J9 | CONN JACK 1PORT PCB | ARJM11C7-009-AB-EW2 | 1
J10 | CONN RCPT USB2.0 MICRO B SMD R/A | 10118192-0001LF | 1
J11 | CONN HEADER R/A 2POS 2.54MM | 0901362102 | 1
J12 | CONN HEADER R/A 10POS 2.54MM | 0901362110 | 1
J13 | WR-PHD 2.54 MM SOCKET HEADER 4 P | 61300411821 | 1
L1 | FIXED IND 2.2UH 850MA 175.5 MOHM | BRL2518T2R2M | 1
M1 | MOSFET N-CH 12V 2.1A 3PICOSTAR | IRLML6402 | 1
R1 | RES SMD 0402 |  | 1
R2 | RES SMD 0402 | ERJ-2RKF1003X | 1
R3 | RES SMD 0402 | ERA-2AEB183X | 1
R4, R5, R12 | RES SMD 0402 | ERJ-2RKF1200X | 3
R6 | RES SMD 0603 | MI0603J601R-10 | 1
R7, R8 | RES SMD 0402 | RC0402FR-0727RL | 2
R9, R10, R28 | RES SMD 0402 | RMCF0402FT4K70 | 3
R11, R13, R14, R15, R16, R17, R18, R20, R29, R37 | RES SMD 0402 | RNCF0402BTE10K0 | 10
R19 | RES SMD 0402 | CR0402FC1KS001 | 1
R21, R27 | RES SMD 0402 | RMCF0402FT270R | 2
R22, R23, R24, R25 | RES SMD 0402 | RG1005N-49R9-W-T1 | 4
R26 | RES SMD 0603 | RT0603BRD0712K1L | 1
R30 | RES SMD 0402 | CR0402JC1MS001 | 1
R31 | RES SMD 0805 | RG2012L-472-L-T05 | 1
R32, R33, R34, R35, R36 | RES SMD 0402 | RC0402FR-13300RL | 5
SW2 | Tactile Switch, SPST-NO, 0.05 A, 12 V, -25 to 70 degC, 2-Pin SMD, RoHS | B3U-1000P | 1
U1 | IC TRANSCEIVER FULL 1/1 16SSOP (±5V i±15V - 3kΩ 7kΩ) | MAX3221EIDBR | 1
U2 | IC TRANSCEIVER HALF 1/1 8SON (-7V +12V - 54 Ω) | SN65HVD78DRBT | 1
U3 | IC REG BUCK ADJ 5A 10WDFN | RT7235GQW | 1
U4 | IC TRANSCEIVER 1/1 8SOIC | MCP2562FD-E/SN | 1
U5 | SENSOR PRESSURE HUMIDITY TEMP | BME280 | 1
U6 | IC TRANSCEIVER FULL 1/1 8SOIC | SP3077EEN-L | 1
U7 | MCU 32-bit STM32F ARM Cortex M4 RISC 2048KB Flash 2.5V/3.3V 144-Pin LQFP | STM32F437ZIT6 | 1
U8 | IC REG LINEAR 3.3V 500MA 6-WSON | TLV75533PDRVR | 1
U9 | IC USB SERIAL BASIC UART 12DFN (0V - 3.3V, 27Ω - 90Ω) | FT234XD-R | 1
U10 | IC TRANSCEIVER HALF 1/1 8SON | SN65HVD78DRBT | 1
U11 | IC TRANSCEIVER FULL 1/1 24SQFN | LAN8742AI-CZ-TR | 1
U12 | TVS DIODE 5.25VWM 17VC SOT23-6 | USBLC6-2SC6 | 1
U13 | IC PWR SWITCH N-CHAN 1:1 SOT23-5 | STMPS2141STR | 1
X1, X2 | CRYSTAL 25.0000MHZ 10PF SMD | RH100-25.000-10-F-1010-EXT-TR | 2